## kiwi_23_usb_charger_v1.0
Comment | Designator | Footprint | Quantity
4.7uf 25v | C1, C4 | 0805 | 2
10nf 25v | C2, C5 | 0805 | 2
10uf 25v | C3, C6 | 0805 | 2
0.1uf 25v | C7 | 0603 | 1
1nf 25v | C8 | 0603 | 1
SMBJ28CA | DR1 | SMB | 1
100uf 25v | E1 | CM D(6.3*7.7) | 1
220uf 16v | E2 | CM D(6.3*7.7) | 1
IP6505T | IC1 | SOP8_EPAD_L | 1
MWSA1004S-220MT | L1 | IND-SMD_L11.5-W10.0_FXL1040 | 1
12F 4A 63V 快断 C140470 | R1 | 1206 | 1
3.3k | R2 | 0603 | 1
0 | R3 | 0603 | 1
2 | R5 | 0603 | 1
SS34 | VD1 | SMB | 1
HDR-1X3 | JP1 | TE AMP 175781-1-ND | 1 | N/C
USB | USB1 | USB-A/S_A | 1 | N/C
N/C | R4, R6 | R 0603 | 2 | N/C